## M92y, M87y
ООО «ТИ-СИСТЕМС» ИНЖИНИРИНГ И ПОСТАВКА ТЕХНОЛОГИЧЕСКОГО ОБОРУДОВАНИЯ Интернет: www.tisys.ru www.tisys.kz www.tisys.by www.tesec.ru www.ти-системс.рф Телефоны: +7 (495) 7774788, 7489626, (925) 5007155, 54, 65 Эл. почта: info@tisys.ru info@tisys.kz info@tisys.by
Questionnaire for the agitator pos. М92у and M87y / Опросник: мешалки М92у и М87у
Parameter/Параметры | Required value/Требуемое значение | Fabricator's value/Значения для оборудования производителя
Quantity/Кол-во | 2 pcs./2 шт.
Type of coustruction/Тип конструкции | New/Новая | -
Agitator purpose/Задачи устройства
Homogenization/Гомогенизация | Yes/Да | -
Dissolving/Растворение | No/Нет | -
Weighing of solid particles/Взвешивание твердых частиц | No/Нет | -
Holding in a suspended state/Удержание в подвешенном состоянии | Yes/Да | -
Chemical reaction/Химические реакции | No/Нет | -
Medium/Среда
H3PO4 | 52.5% | -
Aggressive agents/Агрессивные реагенты | H3PO3, F | -
Polymerization, crystallization/Полимеризация, кристаллизация | Yes/Да | -
Precipitation in the pumped medium/Осадок в перекачиваемой среде | Yes/Да | -
Corrosion resistance/Устойчивость к коррозии | Yes/Да | -
Solid particles/Твердые частицы
Density/Плотность | 1630-1700 kg/m3 (кг/м3) | -
Viscosity/Вязкость | 2.4-7.4 cP (сП) | -
рН | 1-4 | -
Size/Размер | up to 1 mm / до 1 мм | -
Concentration/Концентрация | up to 5% / до 5% | -
Climatic parameters/Климатические характеристики
Ambient temperature/Температура окружающей среды | from minus 37 to 41 C / от -37 до 41°C | -
Ambient humidity/Влажность окр. среды | from 59 to 80 % / от 59 до 80% | -
Transportation and storage temperature/Темература транспортировки и хранения | from minus 37 to 41 C / от -37 до 41°C | -
Tank parameters/Характеристики резервуара
Temperature/Температура | 60-95°C | -
Pressure/Давление | Atmospheric/Атмосферное | -
Fill level/Уровень заполнения | 60-80% | -
Inner diameter/Внутр. Диаметр | 5000 mm (мм) | -
Total height/Высота | 5600 mm (мм) | -
Total volume/Объем | 85 m3 (м3) | -
Material/Материал | - | -
Shape of top cover/Форма верхней крышки | Flat/Плоская | -
Shape of bottom/Форма дна | Flat/Плоская | -
Armor plate/Защитная пластина | Yes. Stainless steel/Да. Нержавеющая сталь | -
Allow the tank to be completely emptied/Возможность полного опустошения резервуара | Yes/Да | -
Size of support plate for mouting flange/Размер опорной пластины для монтажного фланца | Specify/Уточнить
Size of armor plate/Размер защитной пластины | Specify/Уточнить
Baffles/Перегородки | Specify/Уточнить
Size of baffles and position/Размер и положение перегородок | Specify/Уточнить
Quantity of baffles/Кол-во перегородок | Specify/Уточнить
Agitator parameters/Характеристики мешалки
Shaft seal type/Тип уплотнения вала | Inner/Внутрен.
Shaft seal/Уплотнение вала | Specify/Уточнить
Shaft type/Тип вала | Solid or hollow/Цельный или полый
Shaft speed/Скорость вала | Specify with calculations/Уточнить, с расчетами
Shaft length from base plate/Длина вала от основания | Specify/Уточнить
Shaft diameter/Диаметр вала | Specify/Уточнить
Impeller type/Тип рабочего колеса | Propeller/Пропеллер
Impeller blade diameter/Диаметр лопасти рабочего колеса | Specify/Уточнить
Number of blades on the impeller/Число лопастей рабочего колеса | Specify/Уточнить
Number of agitators on the shaft/Количество мешалок на валу | Specify/Уточнить
Diameter of the agitator aperture/Диаметр отверстия мешалки | Specify/Уточнить
Split shaft and removable blades/Разъемный вал и съемные лопасти | Yes/Да
Direction of rotation/Направление вращения | Clockwise/По часовой стрелке
Blades impinging angle (Tilt angle)/Угол наклона лопастей | Specify/Уточнить
The ability to change the height of the of the blades along the height of the shaft/Возможность изменять высоту лопастей в зависимости от высоты вала | Yes/Да
Agitator weight without drive/Масса мешалки без привода | Specify/Уточнить
Type of balancing and methods of imbalance correction/Тип балансировки и методы коррекции дисбаланса | Specify/Уточнить
Materials/Материалы
Impeller/Рабочее колесо | No worse than AISI 904L/Не хуже, чем AISI 904L
Shaft/Вал | No worse than AISI 904L/Не хуже, чем AISI 904L
Intermediate rack/Промежуточная рейка | Specify/Уточнить
Mouting plate/Монтажная пластина | Specify/Уточнить
Connecting elements inside the tank/Соединительные элементы внутри резервуара | Specify/Уточнить
Surface treatment/Обработка поверхности | Specify if required/Уточнить при необходимости
Brands/Изготовители
Motor/Двигатель | Nanyang, Siemens, WEG
Gearbox/Редуктор | Specify/Уточнить
Bearings/Подшипники | Specify/Уточнить
Frequency converter/Частотный преобразователь | -
Control cabinet/PLC/Termal box¦Шкаф управления/ПЛК/Клеммная коробка | Specify/Уточнить
Motor and electrical parameters/Параметры двигателя и элетрические параметры
Motor model/Модель двигателя | Specify/Уточнить
Asynchronous type/Асинхронный тип | Yes/Да
Voltage/Напряжение | 380 V (В)
Frequency/Частота | 50 Hz (Гц)
Speed/Скорость | No more than 1500 rpm/Не более 1500 оборотов в минуту
Power/Мощность | Specify/Уточнить
Insulation class/Класс изоляции | F
Safety class/Класс безопасности | not less IP55/не менее IP55
Implosion protection/Защита от взрыва | No/Нет
Direct start/Прямой запуск | Yes/Да
Fan material/Материал вентилятора | Steel/Сталь
Power reserve on the motor shaft/Резерв мощности на валу двигателя | At least 10%/Не менее 10%
Frequency converter/Частотный преобразователь | No/Нет
Frequency converter model/Модель частотного преобразователя | -
Gearbox/Редуктор | Yes/Да
Gearbox model/Модель редуктора | Specify/Уточнить
Transmission/Передача | Specify/Уточнить
Terminal box protection/Защита клеммной коробки | Al least IP54/По крайней мере, IP54
Presense control cabinet or PLC/Наличие шкафа управления или ПЛК | Specify/Уточнить
Location installation/Место установки | Indoor, without heating/Снаружи, без нагревания
List of control sensors/Список датчиков контроля | Specify/Уточнить
Motor warranty/Гарантия на двигатель | Not less 36 months/Не менее 36 месяцев
Operating mode/Эксплуатация
Mixing time/Время смешивания | Continuous. 8000 h/year / Непрерывно. 8000 ч/год
Warranty/Гарантия | 24 months from the date of the start-up certificate, but not less than 36 months from its delivery / 24 месяца с даты получения сертификата о вводе в эксплуатацию, но не менее 36 месяцев с момента поставки
Service life/Срок службы | 20 years/20 лет
Days to provide technical documentation after PO/Дней на предоставление технической документации после оформления заказа | Specify/Уточнить
Documentation/Документация
Technical description (filled this sheet)/Техническое описание (заполнено на этом листе) | Required/Необходимо | -
Drawing of the general view of the agitator and drive/Чертеж мешалки и привода | Required/Необходимо | -
Drawing of the electric motor coupling/Чертеж муфты электродвигателя | Required/Необходимо | -
Other/Иное
Spare parts list/Список запасных частей | Specify/Уточнить
Ability to provide services for supervised installation and commissioning/Возможность предоставления услуг по монтажу и вводу в эксплуатацию под наблюдением | Specify/Уточнить
Availability of mounting eyebolts/Наличие монтажных рым-болтов | Yes/Да
Coupling for coupling with the drive mechanism/Муфта для соединения с приводным механизмом | Yes/Да
Fasteners included/Крепежные детали в комплекте | Yes/Да
Installation without bottom bearings/Установка без нижних подшипников | Yes/Да
Intermediate rack with two bearings/Промежуточная рейка с двумя подшипниками | Yes/Да
Semi-submersible vertical pumps are installed in the tank (immersion depth of 1 meter from cover). Ensure that the pumps work when the mixing device is in operation/В резервуаре установлены полупогружные вертикальные насосы (глубина погружения 1 метр от крышки). Убедитесь, что насосы работают, когда смесительное устройство находится в рабочем состоянии. | Yes/Да
List of documentation with delivery/Перечень документации с доставкой | Specify/Уточнить
Delivery time/Срок поставки | Specify/Уточнить
Delivery terms/Условия поставки | Specify/Уточнить
Gross weight/Вес брутто | Specify/Уточнить
Packing dimensions/Размеры упаковки | Specify/Уточнить
Agitator costs/Стоимость мешалки | Specify/Уточнить
Spare parts costs/Стоимость запасных частей | Specify/Уточнить