## Инструкции
Инструкции по работе с формой спецификации
1 | Спецификация по горелкам основана на технических стандартах для определения технологического применения горелок.
2 | Данная форма состоит из трех страниц для заполнения
3 | Выберите предпочитаемую техническую единицу из вкладок внизу.
Инженерные единицы: британские, метрические, единицы СИ
4 | Пользователю доступны индивидуальное поле описания технических единиц и базиса теплотворной способности
5 | Информация, необходимая для подбора горелок выделена желтым
6 | В данной форме может быть обозначено только одно применение горелки.
Заполненный опросный лист просьба направлять на нашу элеткронную почту: info@tisys.ru или звоните по телефонам +74957774788, 7489626 Компания "ТИ-СИСТЕМС"

## Британские единицы
| ОБЩАЯ ИНФОРМАЦИЯ О НАГРЕВАТЕЛЕ | [9 empty] | REV
1 | НОМЕР ОБОРУДОВАНИЯ НАГРЕВАТЕЛЯ | [9 empty] | 0
2 | НАЗНАЧЕНИЕ НАГРЕВАТЕЛЯ | [9 empty] | 0
3 | ПРОИЗВОДИТЕЛЬ НАГРЕВАТЕЛЯ | [9 empty] | 0
4 | ТИП НАГРЕВАТЕЛЯ |  |  |  | VC [Vertical Cylindrical] or BOX or CABIN | [5 empty] | 0
5 | ТОЛЩИНА ОГНЕУПОРНОЙ ОПРАВЫ |  |  |  | inch | [5 empty] | 0
6 | ТОЛЩИНА КОРПУСА НАГРЕВАТЕЛЯ |  |  |  | inch | [5 empty] | 0
7 | ВНУТРЕННЯЯ ВЫСОТА ТОПОЧНОЙ КОРОБКИ ОТ ПОЛА ДО СВОДА |  |  |  | inch | [5 empty] | 0
8 | ВНУТРЕННЯЯ ДЛИНА ТОПОЧНОЙ КОРОБКИ ОТ СТЕНКИ ДО СТЕНКИ |  |  |  | inch | [5 empty] | 0
9 | ШИРИНА ТОПОЧНОЙ КОРОБКИ МЕЖДУ ОСЕВЫМИ ЛИНИЯМИ |  |  |  | inch | [5 empty] | 0
10 | ДИАМЕТР ОКРУЖНОСТИ ТРУБЫ [ВЕРТИКАЛЬНЫЙ ЦИЛИНДРИЧЕСКИЙ НАГРЕВАТЕЛЬ ] |  |  |  | inch | [5 empty] | 0
11 | КАМЕРА ВОЗДУХА ДЛЯ СЖИГАНИЯ |  |  |  | COMMON or INDIVIDUAL | [5 empty] | 0
ИНФОРМАЦИЯ О ГОРЕЛКЕ
12 | ТИП ГОРЕЛКИ |  |  |  | STANDARD or LOW NOx or B.A.C.T. | [5 empty] | 0
13 | КЛАССИФИКАЦИЯ ПРОЕКТА ПО ГОРЕЛКЕ |  |  |  | NEW or REPLACE or RETROFIT | [5 empty] | 0
14 | НОМЕР МОДЕЛИ ГОРЕЛКИ | [9 empty] | 0
15 | ТРЕБУЕМОЕ КОЛИЧЕСТВО ГОРЕЛОК | [9 empty] | 0
16 | ОРИЕНТАЦИЯ ГОРЕНИЯ |  |  |  | UPFIRED or DOWNFIRED or HORIZONTAL | [5 empty] | 0
17 | РАСПОЛОЖЕНИЕ УСТАНОВЛЕННОЙ ГОРЕЛКИ |  |  |  | ROOF or FLOOR or WALL | [5 empty] | 0
18 | ОСЬ ГОРЕЛКИ К ОСИ ТРУБЫ |  |  |  | inch | [5 empty] | 0
19 | ОСЬ ГОРЕЛКИ К БЛИЖАЙШЕЙ ОСИ |  |  |  | inch | [5 empty] | 0
20 | ОСЬ ГОРЕЛКИ К НЕПРИКРЫТОМУ ОГНЕУПОРНОМУ МАТЕРИАЛУ |  |  |  | inch | [5 empty] | 0
21 | ДИАМЕТР ОКРУЖНОСТИ ГОРЕЛКИ (ВЕРТИКАЛЬНЫЙ ЦИЛИНДРИЧЕСКИЙ НАГРЕВАТЕЛЬ) |  |  |  | inch | [5 empty] | 0
22 | ТРЕБУЕТСЯ ЛИ ЗАПАЛЬНОЕ УСТРОЙСТВО |  |  |  | YES or NO | [5 empty] | 0
23 | МОДЕЛЬ ЗАПАЛЬНОГО УСТРОЙСТВА | [9 empty] | 0
24 | МЕТОД ЗАЖИГАНИЯ ЗАПАЛЬНОГО УСТРОЙСТВА |  |  |  | MANUAL or ELECTRIC | [5 empty] | 0
25 | ЭЛЕКТРОД КОНТРОЛЯ ПЛАМЕНИ |  |  |  | YES or NO | [5 empty] | 0
26 | ТОПЛИВО ЗАПАЛЬНОГО УСТРОЙСТВА | [9 empty] | 0
27 | ДАВЛЕНИЕ ТОПЛИВА В ЗАПАЛЬНОМ УСТРОЙСТВЕ |  |  |  | psig | [5 empty] | 0
28 | ВЫДЕЛЕНИЕ ТЕПЛА В ЗАПАЛЬНОМ УСТРОЙСТВЕ |  |  |  | Btu/hr | [5 empty] | 0
29 | СОЕДИНЕНИЕ ЗАПАЛЬНОГО УСТРОЙСТВА |  |  |  | 1/2" FNPT or 1/2" R.F. | [5 empty] | 0
30 | НАПРЯЖЕНИЕ ТРАНСФОРМАТОРА ЗАЖИГАНИЯ |  |  |  | 120VAC or 220VAC | [5 empty] | 0
31 | КОРПУС ТРАНСФОРМАТОРА ЗАЖИГАНИЯ |  |  |  | NEMA 4 or NEMA 7 | [5 empty] | 0
ТЕХНИЧЕСКИЕ ДАННЫЕ
32 | ТИП ТОПЛИВА ГОРЕЛКИ |  |  |  | GAS or OIL or GAS & OIL | [5 empty] | 0
33 | МАКСИМАЛЬНОЕ ВЫДЕЛЕНИЕ ТЕПЛА НАГРЕВАТЕЛЯ |  | * [LHV] |  | MMBtu/hr | [5 empty] | 0
34 | РАСЧЕТНОЕ ВЫДЕЛЕНИЕ ТЕПЛА НА ГОРЕЛКУ |  | * [LHV] |  | MMBtu/hr | [5 empty] | 0
35 | НОРМАЛЬНОЕ ВЫДЕЛЕНИЕ ТЕПЛА НА ГОРЕЛКУ |  | * [LHV] |  | MMBtu/hr | [5 empty] | 0
36 | МИНИМАЛЬНОЕ ВЫДЕЛЕНИЕ ТЕПЛА НА ГОРЕЛКУ |  | * [LHV] |  | MMBtu/hr | [5 empty] | 0
37 | ДРУГОЕ УСЛОВИЕ: |  |  |  | MMBtu/hr | [5 empty] | 0
38 | ДРУГОЕ УСЛОВИЕ: |  |  |  | MMBtu/hr | [5 empty] | 0
39 | ТРЕБУЕМЫЙ ДИАПАЗОН НАГРУЗОК ГОРЕЛКИ | [9 empty] | 0
40 | ИЗБЫТОЧНЫЙ ВОЗДУХ ПРИ РАСЧЕТНОМ ВЫДЕЛЕНИИ ТЕПЛА |  |  |  | % | [5 empty] | 0
41 | ИСТОЧНИК ТОПОЧНОГО ВОЗДУХА |  |  |  | AMBIENT or PREHEAT | [5 empty] | 0
42 | ТЕМПЕРАТУРА ТОПОЧНОГО ВОЗДУХА В ГОРЕЛКЕ |  |  |  | °F | [5 empty] | 0
43 | ОТНОСИТЕЛЬНАЯ ВЛАЖНОСТЬ ТОПОЧНОГО ВОЗДУХА |  |  |  | % | [5 empty] | 0
44 | МАКСИМАЛЬНО ДОСТУПНАЯ ТЯГА В ГОРЕЛКЕ |  |  |  | inch w.c. | [5 empty] | 0
45 | ТИП ТЯГИ В НАГРЕВАТЕЛЕ |  |  |  | FORCED or NATURAL or INDUCED | [5 empty] | 0
46 | ПАДЕНИЕ ДАВЛЕНИЯ ВОЗДУХА В ГОРЕЛКЕ ПРИ РАСЧЕТНОМ ВЫДЕЛЕНИИ ТЕПЛА |  |  |  | inch w.c. | [5 empty] | 0
47 | ПАДЕНИЕ ДАВЛЕНИЕ ВОЗДУХА В ГОРЕЛКЕ ПРИ НОРМАЛЬНОМ ВЫДЕЛЕНИИ ТЕПЛА |  |  |  | inch w.c. | [5 empty] | 0
48 | ПАДЕНИЕ ДАВЛЕНИЯ ВОЗДУХА В ГОРЕЛКЕ ПРИ МИНИМАЛЬНОМ ВЫДЕЛЕНИИ ТЕПЛА |  |  |  | inch w.c. | [5 empty] | 0
49 | ОТМЕТКА НАГРЕВАТЕЛЯ ВЫШЕ УРОВНЯ МОРЯ |  |  |  | ft | [5 empty] | 0
50 | ДЛИНА ПЛАМЕНИ ПРИ РАСЧЕТНОМ ВЫДЕЛЕНИИ ТЕПЛА |  |  |  | ft | [5 empty] | 0
51 | ШИРИНА ПЛАМЕНИ ИЛИ ДИАМЕТР ПРИ РАСЧЕТНОМ ВЫДЕЛЕНИИ ТЕПЛА |  |  |  | inch | [5 empty] | 0
| ХАРАКТЕРИСТИКИ ГАЗОВОГО ТОПЛИВА | [9 empty] | REV
52 | ОБОЗНАЧЕНИЕ ГАЗОВОГО ТОПЛИВА | [9 empty] | 0
53 | ТЕПЛОТВОРНОСТЬ |  | * [LHV] |  | Btu/scf | [5 empty] | 0
54 | ОТНОСИТЕЛЬНАЯ ПЛОТНОСТЬ | [9 empty] | 0
55 | МОЛЕКУЛЯРНЫЙ ВЕС | [9 empty] | 0
56 | ТЕМПЕРАТУРА ТОПЛИВА В ГОРЕЛКЕ |  |  |  | °F | [5 empty] | 0
57 | ДАВЛЕНИЕ ТОПЛИВА ДОСТУПНОЕ В ГОРЕЛКЕ |  |  |  | psig | [5 empty] | 0
58 | СОСТАВ ГАЗОВОГО ТОПЛИВА |  |  |  | Volume% | [5 empty] | 0
59 |  | Метан | (CH4) | [7 empty] | 0
60 |  | Этан | (C2H6) | [7 empty] | 0
61 |  | Пропан | (C3H8) | [7 empty] | 0
62 |  | Бутан | (C4H10) | [7 empty] | 0
63 |  | Пентан | (C5H12) | [7 empty] | 0
64 |  | Гексан и более тяжелые компоненты этого ряда | (C6 +) | [7 empty] | 0
65 |  | Циклопентан | (C5H10) | [7 empty] | 0
66 |  | Циклогексан | (C6H12) | [7 empty] | 0
67 |  | Этилен | (C2H4) | [7 empty] | 0
68 |  | Пропен | (C3H6) | [7 empty] | 0
69 |  | Бутен | (C4H8) | [7 empty] | 0
70 |  | Пентен | (C5H10) | [7 empty] | 0
71 |  | Бутадиен | (C4H6) | [7 empty] | 0
72 |  | Дииоксид углерода | (CO2) | [7 empty] | 0
73 |  | Вода | (H2O) | [7 empty] | 0
74 |  | Кислород | (O2) | [7 empty] | 0
75 |  | Азот | (N2) | [7 empty] | 0
76 |  | Диоксид серы | (SO2) | [7 empty] | 0
77 |  | Сульфид водорода | (H2S) | [7 empty] | 0
78 |  | Окись углерода | (CO) | [7 empty] | 0
79 |  | Аммиак | (NH3) | [7 empty] | 0
80 |  | Водород | (H2) | [7 empty] | 0
81 |  | Аргон | (Ar) | [7 empty] | 0
82 |  | Ацетилен | (C2H2) | [7 empty] | 0
83 |  | Бензол | (C6H6) | [7 empty] | 0
84 |  |  |  |  | ВСЕГО | 0 | 0 | 0 | 0 | 0 | 0
ХАРАКТЕРИСТИКИ ЖИДКОГО ТОПЛИВА
85 | ОБОЗНАЧЕНИЕ ТОПОЧНОГО МАСЛА | [9 empty] | 0
86 | ТЕПЛОТВОРНОСТЬ |  | * [LHV] |  | Btu/lb | [5 empty] | 0
87 | ОТНОСИТЕЛЬНАЯ ПЛОТНОСТЬ | [9 empty] | 0
88 | ОТНОШЕНИЕ ВОДОРОДА К УГЛЕРОДУ [ПО ВЕСУ] | [9 empty] | 0
89 | ВЯЗКОСТЬ [ТОЧКА 1] ПРИ |  | °F |  | SSU | [5 empty] | 0
90 | ВЯЗКОСТЬ [ТОЧКА 2] ПРИ |  | °F |  | SSU | [5 empty] | 0
91 | ДИСТИЛЛЯЦИЯ : ASTM НАЧАЛЬНАЯ ТОЧКА КИПЕНИЯ |  |  |  | °F | [5 empty] | 0
92 | ASTM СРЕДНЯЯ ТОЧКА |  |  |  | °F | [5 empty] | 0
93 | ASTM КОНЕЧНАЯ ТОЧКА |  |  |  | °F | [5 empty] | 0
94 | ТЕМПЕРАТУРА ТОПЛИВА В ГОРЕЛКЕ |  |  |  | °F | [5 empty] | 0
95 | ДАВЛЕНИЕ ТОПЛИВА ДОСТУПНОЕ В ГОРЕЛКЕ |  |  |  | psig | [5 empty] | 0
96 | РАСПЫЛЯЮЩАЯ СРЕДА |  |  |  | AIR or STEAM or MECHANICAL or GAS | [5 empty] | 0
97 | ТЕМПЕРАТУРА РАСПЫЛЯЮЩЕЙ СРЕДЫ В ГОРЕЛКЕ |  |  |  | °F | [5 empty] | 0
98 | ДАВЛЕНИЕ РАСПЫЛЯЮЩЕЙ СРЕДЫ В ГОРЕЛКЕ |  |  |  | psig | [5 empty] | 0
99 | МЕТАЛЛЫ В ТОПОЧНОМ МАСЛЕ: ВАНАДИЙ, КАЛИЙ, НАТРИЙ, НИКЕЛЬ |  |  |  | wppm | [5 empty] | 0
100 | СОСТАВ ТОПОЧНОГО МАСЛА |  |  |  | Weight% | [5 empty] | 0
101 |  | Углерод | (C) | [7 empty] | 0
102 |  | Водород | (H) | [7 empty] | 0
103 |  | Кислород | (O) | [7 empty] | 0
104 |  | Связанный азот | (N) | [7 empty] | 0
105 |  | Сера | (S) | [7 empty] | 0
106 |  | Зола | [8 empty] | 0
107 |  | Вода | (H2O) | [7 empty] | 0
108 |  |  |  |  | ВСЕГО | 0 | 0 | 0 | 0 | 0 | 0
| ТРЕБОВАНИЯ К ВЫБРОСАМ | [9 empty] | REV
159 | НОМЕР ОБОРУДОВАНИЯ НАГРЕВАТЕЛЯ | [5 empty] | 0 | 0 | 0 | 0 | 0
160 | НОМЕР МОДЕЛИ ГОРЕЛКИ |  |  |  |  | 0 | 0 | 0 | 0 | 0 | 0
161 | ТЕМПЕРАТУРА ПЕРЕВАЛА ПЕЧИ В ТОПОЧНОЙ КОРОБКЕ |  |  |  | °F | [5 empty] | 0
162 | ТЕМПЕРАТУРА ТОПОЧНОЙ КОРОБКИ В РАСПОЛОЖЕНИИ ГОРЕЛКИ |  |  |  | °F | [5 empty] | 0
163 | FIREBOX TEMPERATURE DETERMINATION |  |  |  | MEASURED or ESTIMATED | [5 empty] | 0
164 | NOx (гарантируемое) |  | * [LHV] | lb/MMBtu | [6 empty] | 0
165 | CO |  | * [LHV] |  | lb/MMBtu | [5 empty] | 0
166 | NOx (оцениваемое) |  | * [LHV] |  | lb/MMBtu | [5 empty] | 0
167 | ЧАСТИЦА |  | * [LHV] |  | lb/MMBtu | [5 empty] | 0
168 | SOx |  | * [LHV] |  | lb/MMBtu | [5 empty] | 0
169 | *ИСПРАВЛЕНО ДО 3% O2 [СУХОЕ ВЕЩЕСТВО ПРИ РАСЧЕТНОМ ВЫДЕЛЕНИИ ТЕПЛА ] | [9 empty] | 0
170 | ОПРЕДЕЛЕНИЕ ШУМОВОГО ПОРОГА |  |  |  | dBA at 3 ft | [5 empty] | 0
ОПЦИИ СПЕЦИФИКАЦИЙ
171 | ТРЕБУЕТСЯ ОТБОРНИК ДАВЛЕНИЯ |  |  |  | YES or NO | [5 empty] | 0
172 | СПЕЦИАЛЬНЫЕ ИЗМЕРИТЕЛИ |  |  |  | Specify | [5 empty] | 0
173 | СПЕЦИАЛЬНЫЕ КЛАПАНЫ |  |  |  | Specify | [5 empty] | 0
174 | СПЕЦИАЛЬНЫЕ ШЛАНГИ |  |  |  | Specify | [5 empty] | 0
175 | ФЛАНЦЕВЫЕ ТОПЛИВНЫЕ СОЕДИНЕНИЯ |  |  |  | YES or NO | [5 empty] | 0
176 | ТЕХНИЧЕСКИЕ ЕДИНИЦЫ НА ЧЕРТЕЖАХ |  |  |  | ENGLISH or METRIC or S.I. | [5 empty] | 0
177 | ТРЕБУЕТСЯ ПОДТВЕРЖДЕНИЯ СОСТАВА МАТЕРИАЛОВ |  |  |  | YES or NO | [5 empty] | 0
178 | ТРЕБУЕТСЯ СЕРТИФИКАЦИЯ МЕЛЬНИЦЫ |  |  |  | YES or NO | [5 empty] | 0
179 | ТРЕБУЮТСЯ ИСПЫТАНИЯ ГОРЕЛКИ |  |  |  | YES or NO | [5 empty] | 0
180 | [10 empty] | 0
ЗАМЕТКИ И КОММЕНТАРИИ
181 | [10 empty] | 0
182 | [10 empty] | 0
183 | [10 empty] | 0
184 | [10 empty] | 0
185 | [10 empty] | 0
186 | [10 empty] | 0
187 | [10 empty] | 0
188 | [10 empty] | 0
189 | [10 empty] | 0
190 | [10 empty] | 0
191 | [10 empty] | 0
192 | [10 empty] | 0
193 | [10 empty] | 0
194 | [10 empty] | 0
195 | [10 empty] | 0
196 | [10 empty] | 0
197 | [10 empty] | 0
198 | [10 empty] | 0
199 | [10 empty] | 0
200 | [10 empty] | 0
201 | [10 empty] | 0
202 | [10 empty] | 0
203 | [10 empty] | 0
204 | [10 empty] | 0
205 | [10 empty] | 0
206 | [10 empty] | 0
207 | [10 empty] | 0
208 | [10 empty] | 0
209 | [10 empty] | 0
210 | [10 empty] | 0

## Метрические единицы
| ОБЩАЯ ИНФОРМАЦИЯ О НАГРЕВАТЕЛЕ | [9 empty] | REV
1 | НОМЕР ОБОРУДОВАНИЯ НАГРЕВАТЕЛЯ
2 | НАЗНАЧЕНИЕ НАГРЕВАТЕЛЯ
3 | ПРОИЗВОДИТЕЛЬ НАГРЕВАТЕЛЯ
4 | ТИП НАГРЕВАТЕЛЯ |  |  |  | VC [Vertical Cylindrical] or BOX or CABIN
5 | ТОЛЩИНА ОГНЕУПОРНОЙ ОПРАВЫ |  |  |  | мм
6 | ТОЛЩИНА КОРПУСА НАГРЕВАТЕЛЯ |  |  |  | мм
7 | ВНУТРЕННЯЯ ВЫСОТА ТОПОЧНОЙ КОРОБКИ ОТ ПОЛА ДО СВОДА |  |  |  | мм
8 | ВНУТРЕННЯЯ ДЛИНА ТОПОЧНОЙ КОРОБКИ ОТ СТЕНКИ ДО СТЕНКИ |  |  |  | мм
9 | ШИРИНА ТОПОЧНОЙ КОРОБКИ МЕЖДУ ОСЕВЫМИ ЛИНИЯМИ |  |  |  | мм
10 | ДИАМЕТР ОКРУЖНОСТИ ТРУБЫ [ВЕРТИКАЛЬНЫЙ ЦИЛИНДРИЧЕСКИЙ НАГРЕВАТЕЛЬ ] |  |  |  | мм
11 | КАМЕРА ВОЗДУХА ДЛЯ СЖИГАНИЯ |  |  |  | COMMON or INDIVIDUAL
ИНФОРМАЦИЯ О ГОРЕЛКЕ
12 | ТИП ГОРЕЛКИ |  |  |  | STANDARD or LOW NOx or B.A.C.T.
13 | КЛАССИФИКАЦИЯ ПРОЕКТА ПО ГОРЕЛКЕ |  |  |  | NEW or REPLACE or RETROFIT
14 | НОМЕР МОДЕЛИ ГОРЕЛКИ
15 | ТРЕБУЕМОЕ КОЛИЧЕСТВО ГОРЕЛОК
16 | ОРИЕНТАЦИЯ ГОРЕНИЯ |  |  |  | UPFIRED or DOWNFIRED or HORIZONTAL
17 | РАСПОЛОЖЕНИЕ УСТАНОВЛЕННОЙ ГОРЕЛКИ |  |  |  | ROOF or FLOOR or WALL
18 | ОСЬ ГОРЕЛКИ К ОСИ ТРУБЫ |  |  |  | мм
19 | ОСЬ ГОРЕЛКИ К БЛИЖАЙШЕЙ ОСИ |  |  |  | мм
20 | ОСЬ ГОРЕЛКИ К НЕПРИКРЫТОМУ ОГНЕУПОРНОМУ МАТЕРИАЛУ |  |  |  | мм
21 | ДИАМЕТР ОКРУЖНОСТИ ГОРЕЛКИ (ВЕРТИКАЛЬНЫЙ ЦИЛИНДРИЧЕСКИЙ НАГРЕВАТЕЛЬ) |  |  |  | мм
22 | ТРЕБУЕТСЯ ЛИ ЗАПАЛЬНОЕ УСТРОЙСТВО |  |  |  | YES or NO
23 | МОДЕЛЬ ЗАПАЛЬНОГО УСТРОЙСТВА
24 | МЕТОД ЗАЖИГАНИЯ ЗАПАЛЬНОГО УСТРОЙСТВА |  |  |  | MANUAL or ELECTRIC
25 | ЭЛЕКТРОД КОНТРОЛЯ ПЛАМЕНИ |  |  |  | YES or NO
26 | ТОПЛИВО ЗАПАЛЬНОГО УСТРОЙСТВА
27 | ДАВЛЕНИЕ ТОПЛИВА В ЗАПАЛЬНОМ УСТРОЙСТВЕ |  |  |  | psig
25 | ВЫДЕЛЕНИЕ ТЕПЛА В ЗАПАЛЬНОМ УСТРОЙСТВЕ |  |  |  | Btu/hr
26 | СОЕДИНЕНИЕ ЗАПАЛЬНОГО УСТРОЙСТВА |  |  |  | 1/2" FNPT or 1/2" R.F.
27 | НАПРЯЖЕНИЕ ТРАНСФОРМАТОРА ЗАЖИГАНИЯ |  |  |  | 120VAC or 220VAC
28 | КОРПУС ТРАНСФОРМАТОРА ЗАЖИГАНИЯ |  |  |  | NEMA 4 or NEMA 7
ТЕХНИЧЕСКИЕ ДАННЫЕ
29 | ТИП ТОПЛИВА ГОРЕЛКИ |  |  |  | GAS or OIL or GAS & OIL
30 | МАКСИМАЛЬНОЕ ВЫДЕЛЕНИЕ ТЕПЛА НАГРЕВАТЕЛЯ |  | * [LHV] |  | MMBtu/hr
31 | РАСЧЕТНОЕ ВЫДЕЛЕНИЕ ТЕПЛА НА ГОРЕЛКУ |  | * [LHV] |  | MMBtu/hr
32 | НОРМАЛЬНОЕ ВЫДЕЛЕНИЕ ТЕПЛА НА ГОРЕЛКУ |  | * [LHV] |  | MMBtu/hr
33 | МИНИМАЛЬНОЕ ВЫДЕЛЕНИЕ ТЕПЛА НА ГОРЕЛКУ |  | * [LHV] |  | MMBtu/hr
34 | ДРУГОЕ УСЛОВИЕ: |  |  |  | MMBtu/hr
35 | ДРУГОЕ УСЛОВИЕ: |  |  |  | MMBtu/hr
36 | ТРЕБУЕМЫЙ ДИАПАЗОН НАГРУЗОК ГОРЕЛКИ
37 | ИЗБЫТОЧНЫЙ ВОЗДУХ ПРИ РАСЧЕТНОМ ВЫДЕЛЕНИИ ТЕПЛА |  |  |  | %
38 | ИСТОЧНИК ТОПОЧНОГО ВОЗДУХА |  |  |  | AMBIENT or PREHEAT
39 | ТЕМПЕРАТУРА ТОПОЧНОГО ВОЗДУХА В ГОРЕЛКЕ |  |  |  | °С
40 | ОТНОСИТЕЛЬНАЯ ВЛАЖНОСТЬ ТОПОЧНОГО ВОЗДУХА |  |  |  | %
41 | МАКСИМАЛЬНО ДОСТУПНАЯ ТЯГА В ГОРЕЛКЕ |  |  |  | мм w.c.
42 | ТИП ТЯГИ В НАГРЕВАТЕЛЕ |  |  |  | FORCED or NATURAL or INDUCED
43 | ПАДЕНИЕ ДАВЛЕНИЯ ВОЗДУХА В ГОРЕЛКЕ ПРИ РАСЧЕТНОМ ВЫДЕЛЕНИИ ТЕПЛА |  |  |  | мм w.c.
44 | ПАДЕНИЕ ДАВЛЕНИЕ ВОЗДУХА В ГОРЕЛКЕ ПРИ НОРМАЛЬНОМ ВЫДЕЛЕНИИ ТЕПЛА |  |  |  | мм w.c.
45 | ПАДЕНИЕ ДАВЛЕНИЯ ВОЗДУХА В ГОРЕЛКЕ ПРИ МИНИМАЛЬНОМ ВЫДЕЛЕНИИ ТЕПЛА |  |  |  | мм w.c.
46 | ОТМЕТКА НАГРЕВАТЕЛЯ ВЫШЕ УРОВНЯ МОРЯ |  |  |  | м
47 | ДЛИНА ПЛАМЕНИ ПРИ РАСЧЕТНОМ ВЫДЕЛЕНИИ ТЕПЛА |  |  |  | м
48 | ШИРИНА ПЛАМЕНИ ИЛИ ДИАМЕТР ПРИ РАСЧЕТНОМ ВЫДЕЛЕНИИ ТЕПЛА |  |  |  | мм
| ХАРАКТЕРИСТИКИ ГАЗОВОГО ТОПЛИВА | [9 empty] | REV
49 | ОБОЗНАЧЕНИЕ ГАЗОВОГО ТОПЛИВА
50 | ТЕПЛОТВОРНОСТЬ |  | * [LHV] |  | kcal/Nm3
51 | ОТНОСИТЕЛЬНАЯ ПЛОТНОСТЬ
52 | МОЛЕКУЛЯРНЫЙ ВЕС
53 | ТЕМПЕРАТУРА ТОПЛИВА В ГОРЕЛКЕ |  |  |  | °С
54 | ДАВЛЕНИЕ ТОПЛИВА ДОСТУПНОЕ В ГОРЕЛКЕ |  |  |  | kg/cm2
55 | СОСТАВ ГАЗОВОГО ТОПЛИВА |  |  |  | Volume%
56 |  | Метан | (CH4)
57 |  | Этан | (C2H6)
58 |  | Пропан | (C3H8)
59 |  | Бутан | (C4H10)
60 |  | Пентан | (C5H12)
61 |  | Гексан и более тяжелые компоненты этого ряда | (C6 +)
62 |  | Циклопентан | (C5H10)
63 |  | Циклогексан | (C6H12)
64 |  | Этилен | (C2H4)
65 |  | Пропен | (C3H6)
66 |  | Бутен | (C4H8)
67 |  | Пентен | (C5H10)
68 |  | Бутадиен | (C4H6)
69 |  | Дииоксид углерода | (CO2)
70 |  | Вода | (H2O)
71 |  | Кислород | (O2)
72 |  | Азот | (N2)
73 |  | Диоксид серы | (SO2)
74 |  | Сульфид водорода | (H2S)
75 |  | Окись углерода | (CO)
76 |  | Аммиак | (NH3)
77 |  | Водород | (H2)
78 |  | Аргон | (Ar)
79 |  | Ацетилен | (C2H2)
80 |  | Бензол | (C6H6)
81 |  |  |  |  | ВСЕГО | 0 | 0 | 0 | 0 | 0
ХАРАКТЕРИСТИКИ ЖИДКОГО ТОПЛИВА
82 | ОБОЗНАЧЕНИЕ ТОПОЧНОГО МАСЛА
83 | ТЕПЛОТВОРНОСТЬ |  | * [LHV] |  | kcal/kg
84 | ОТНОСИТЕЛЬНАЯ ПЛОТНОСТЬ
85 | ОТНОШЕНИЕ ВОДОРОДА К УГЛЕРОДУ [ПО ВЕСУ]
86 | ВЯЗКОСТЬ [ТОЧКА 1] ПРИ |  | °F |  | cp
87 | ВЯЗКОСТЬ [ТОЧКА 2] ПРИ |  | °F |  | cp
88 | ДИСТИЛЛЯЦИЯ : ASTM НАЧАЛЬНАЯ ТОЧКА КИПЕНИЯ |  |  |  | °С
89 | ASTM СРЕДНЯЯ ТОЧКА |  |  |  | °С
90 | ASTM КОНЕЧНАЯ ТОЧКА |  |  |  | °С
91 | ТЕМПЕРАТУРА ТОПЛИВА В ГОРЕЛКЕ |  |  |  | °С
92 | ДАВЛЕНИЕ ТОПЛИВА ДОСТУПНОЕ В ГОРЕЛКЕ |  |  |  | kg/cm2
93 | РАСПЫЛЯЮЩАЯ СРЕДА |  |  |  | AIR or STEAM or MECHANICAL or GAS
94 | ТЕМПЕРАТУРА РАСПЫЛЯЮЩЕЙ СРЕДЫ В ГОРЕЛКЕ |  |  |  | °С
95 | ДАВЛЕНИЕ РАСПЫЛЯЮЩЕЙ СРЕДЫ В ГОРЕЛКЕ |  |  |  | kg/cm2
96 | МЕТАЛЛЫ В ТОПОЧНОМ МАСЛЕ: ВАНАДИЙ, КАЛИЙ, НАТРИЙ, НИКЕЛЬ |  |  |  | mg/Nm3
97 | СОСТАВ ТОПОЧНОГО МАСЛА |  |  |  | Weight%
98 |  | Углерод | (C)
99 |  | Водород | (H)
100 |  | Кислород | (O)
101 |  | Связанный азот | (N)
102 |  | Сера | (S)
103 |  | Зола
104 |  | Вода | (H2O)
105 |  |  |  |  | ВСЕГО | 0 | 0 | 0 | 0 | 0
| ТРЕБОВАНИЯ К ВЫБРОСАМ | [9 empty] | REV
159 | НОМЕР ОБОРУДОВАНИЯ НАГРЕВАТЕЛЯ | [5 empty] | 0 | 0 | 0 | 0
160 | НОМЕР МОДЕЛИ ГОРЕЛКИ |  |  |  |  | 0 | 0 | 0 | 0 | 0
161 | ТЕМПЕРАТУРА ПЕРЕВАЛА ПЕЧИ В ТОПОЧНОЙ КОРОБКЕ |  |  |  | °С
162 | ТЕМПЕРАТУРА ТОПОЧНОЙ КОРОБКИ В РАСПОЛОЖЕНИИ ГОРЕЛКИ |  |  |  | °С
163 | FIREBOX TEMPERATURE DETERMINATION |  |  |  | MEASURED or ESTIMATED
164 | NOx (гарантируемое) |  | * [LHV] | lb/MMBtu
165 | CO |  | * [LHV] |  | mg/Nm3
166 | NOx (оцениваемое) |  | * [LHV] |  | mg/Nm3
167 | ЧАСТИЦА |  | * [LHV] |  | mg/Nm3
168 | SOx |  | * [LHV] |  | mg/Nm3
169 | *ИСПРАВЛЕНО ДО 3% O2 [СУХОЕ ВЕЩЕСТВО ПРИ РАСЧЕТНОМ ВЫДЕЛЕНИИ ТЕПЛА ]
170 | ОПРЕДЕЛЕНИЕ ШУМОВОГО ПОРОГА |  |  |  | dBA at 1 m
ОПЦИИ СПЕЦИФИКАЦИЙ
171 | ТРЕБУЕТСЯ ОТБОРНИК ДАВЛЕНИЯ |  |  |  | YES or NO
172 | СПЕЦИАЛЬНЫЕ ИЗМЕРИТЕЛИ |  |  |  | Specify
173 | СПЕЦИАЛЬНЫЕ КЛАПАНЫ |  |  |  | Specify
174 | СПЕЦИАЛЬНЫЕ ШЛАНГИ |  |  |  | Specify
175 | ФЛАНЦЕВЫЕ ТОПЛИВНЫЕ СОЕДИНЕНИЯ |  |  |  | YES or NO
176 | ТЕХНИЧЕСКИЕ ЕДИНИЦЫ НА ЧЕРТЕЖАХ |  |  |  | ENGLISH or METRIC or S.I.
177 | ТРЕБУЕТСЯ ПОДТВЕРЖДЕНИЯ СОСТАВА МАТЕРИАЛОВ |  |  |  | YES or NO
178 | ТРЕБУЕТСЯ СЕРТИФИКАЦИЯ МЕЛЬНИЦЫ |  |  |  | YES or NO
179 | ТРЕБУЮТСЯ ИСПЫТАНИЯ ГОРЕЛКИ |  |  |  | YES or NO
180
ЗАМЕТКИ И КОММЕНТАРИИ
181
182
183
184
185
186
187
188
189
190
191
192
193
194
195
196
197
198
199
200
201
202
203
204
205
206
207
208
209
210
Заполненный опросный лист просьба направлять на нашу элеткронную почту: info@tisys.ru или звоните по телефонам +74957774788, 7489626 Компания "ТИ-СИСТЕМС" www.tisys.ru

## Единицы СИ
| ОБЩАЯ ИНФОРМАЦИЯ О НАГРЕВАТЕЛЕ | [9 empty] | REV
1 | НОМЕР ОБОРУДОВАНИЯ НАГРЕВАТЕЛЯ
2 | НАЗНАЧЕНИЕ НАГРЕВАТЕЛЯ
3 | ПРОИЗВОДИТЕЛЬ НАГРЕВАТЕЛЯ
4 | ТИП НАГРЕВАТЕЛЯ |  |  |  | VC [Vertical Cylindrical] or BOX or CABIN
5 | ТОЛЩИНА ОГНЕУПОРНОЙ ОПРАВЫ |  |  |  | мм
6 | ТОЛЩИНА КОРПУСА НАГРЕВАТЕЛЯ |  |  |  | мм
7 | ВНУТРЕННЯЯ ВЫСОТА ТОПОЧНОЙ КОРОБКИ ОТ ПОЛА ДО СВОДА |  |  |  | мм
8 | ВНУТРЕННЯЯ ДЛИНА ТОПОЧНОЙ КОРОБКИ ОТ СТЕНКИ ДО СТЕНКИ |  |  |  | мм
9 | ШИРИНА ТОПОЧНОЙ КОРОБКИ МЕЖДУ ОСЕВЫМИ ЛИНИЯМИ |  |  |  | мм
10 | ДИАМЕТР ОКРУЖНОСТИ ТРУБЫ [ВЕРТИКАЛЬНЫЙ ЦИЛИНДРИЧЕСКИЙ НАГРЕВАТЕЛЬ ] |  |  |  | мм
11 | КАМЕРА ВОЗДУХА ДЛЯ СЖИГАНИЯ |  |  |  | COMMON or INDIVIDUAL
ИНФОРМАЦИЯ О ГОРЕЛКЕ
12 | ТИП ГОРЕЛКИ |  |  |  | STANDARD or LOW NOx or B.A.C.T.
13 | КЛАССИФИКАЦИЯ ПРОЕКТА ПО ГОРЕЛКЕ |  |  |  | NEW or REPLACE or RETROFIT
14 | НОМЕР МОДЕЛИ ГОРЕЛКИ
15 | ТРЕБУЕМОЕ КОЛИЧЕСТВО ГОРЕЛОК
16 | ОРИЕНТАЦИЯ ГОРЕНИЯ |  |  |  | UPFIRED or DOWNFIRED or HORIZONTAL
17 | РАСПОЛОЖЕНИЕ УСТАНОВЛЕННОЙ ГОРЕЛКИ |  |  |  | ROOF or FLOOR or WALL
18 | ОСЬ ГОРЕЛКИ К ОСИ ТРУБЫ |  |  |  | мм
19 | ОСЬ ГОРЕЛКИ К БЛИЖАЙШЕЙ ОСИ |  |  |  | мм
20 | ОСЬ ГОРЕЛКИ К НЕПРИКРЫТОМУ ОГНЕУПОРНОМУ МАТЕРИАЛУ |  |  |  | мм
21 | ДИАМЕТР ОКРУЖНОСТИ ГОРЕЛКИ (ВЕРТИКАЛЬНЫЙ ЦИЛИНДРИЧЕСКИЙ НАГРЕВАТЕЛЬ) |  |  |  | мм
22 | ТРЕБУЕТСЯ ЛИ ЗАПАЛЬНОЕ УСТРОЙСТВО |  |  |  | YES or NO
23 | МОДЕЛЬ ЗАПАЛЬНОГО УСТРОЙСТВА
24 | МЕТОД ЗАЖИГАНИЯ ЗАПАЛЬНОГО УСТРОЙСТВА |  |  |  | MANUAL or ELECTRIC
25 | ЭЛЕКТРОД КОНТРОЛЯ ПЛАМЕНИ |  |  |  | YES or NO
26 | ТОПЛИВО ЗАПАЛЬНОГО УСТРОЙСТВА
27 | ДАВЛЕНИЕ ТОПЛИВА В ЗАПАЛЬНОМ УСТРОЙСТВЕ |  |  |  | psig
25 | ВЫДЕЛЕНИЕ ТЕПЛА В ЗАПАЛЬНОМ УСТРОЙСТВЕ |  |  |  | Btu/hr
26 | СОЕДИНЕНИЕ ЗАПАЛЬНОГО УСТРОЙСТВА |  |  |  | 1/2" FNPT or 1/2" R.F.
27 | НАПРЯЖЕНИЕ ТРАНСФОРМАТОРА ЗАЖИГАНИЯ |  |  |  | 120VAC or 220VAC
28 | КОРПУС ТРАНСФОРМАТОРА ЗАЖИГАНИЯ |  |  |  | NEMA 4 or NEMA 7
ТЕХНИЧЕСКИЕ ДАННЫЕ
29 | ТИП ТОПЛИВА ГОРЕЛКИ |  |  |  | GAS or OIL or GAS & OIL
30 | МАКСИМАЛЬНОЕ ВЫДЕЛЕНИЕ ТЕПЛА НАГРЕВАТЕЛЯ |  | * [LHV] |  | MW
31 | РАСЧЕТНОЕ ВЫДЕЛЕНИЕ ТЕПЛА НА ГОРЕЛКУ |  | * [LHV] |  | MW
32 | НОРМАЛЬНОЕ ВЫДЕЛЕНИЕ ТЕПЛА НА ГОРЕЛКУ |  | * [LHV] |  | MW
33 | МИНИМАЛЬНОЕ ВЫДЕЛЕНИЕ ТЕПЛА НА ГОРЕЛКУ |  | * [LHV] |  | MW
34 | ДРУГОЕ УСЛОВИЕ: |  |  |  | MW
35 | ДРУГОЕ УСЛОВИЕ: |  |  |  | MW
36 | ТРЕБУЕМЫЙ ДИАПАЗОН НАГРУЗОК ГОРЕЛКИ
37 | ИЗБЫТОЧНЫЙ ВОЗДУХ ПРИ РАСЧЕТНОМ ВЫДЕЛЕНИИ ТЕПЛА |  |  |  | %
38 | ИСТОЧНИК ТОПОЧНОГО ВОЗДУХА |  |  |  | AMBIENT or PREHEAT
39 | ТЕМПЕРАТУРА ТОПОЧНОГО ВОЗДУХА В ГОРЕЛКЕ |  |  |  | °С
40 | ОТНОСИТЕЛЬНАЯ ВЛАЖНОСТЬ ТОПОЧНОГО ВОЗДУХА |  |  |  | %
41 | МАКСИМАЛЬНО ДОСТУПНАЯ ТЯГА В ГОРЕЛКЕ |  |  |  | mbar(g)
42 | ТИП ТЯГИ В НАГРЕВАТЕЛЕ |  |  |  | FORCED or NATURAL or INDUCED
43 | ПАДЕНИЕ ДАВЛЕНИЯ ВОЗДУХА В ГОРЕЛКЕ ПРИ РАСЧЕТНОМ ВЫДЕЛЕНИИ ТЕПЛА |  |  |  | mbar(g)
44 | ПАДЕНИЕ ДАВЛЕНИЕ ВОЗДУХА В ГОРЕЛКЕ ПРИ НОРМАЛЬНОМ ВЫДЕЛЕНИИ ТЕПЛА |  |  |  | mbar(g)
45 | ПАДЕНИЕ ДАВЛЕНИЯ ВОЗДУХА В ГОРЕЛКЕ ПРИ МИНИМАЛЬНОМ ВЫДЕЛЕНИИ ТЕПЛА |  |  |  | mbar(g)
46 | ОТМЕТКА НАГРЕВАТЕЛЯ ВЫШЕ УРОВНЯ МОРЯ |  |  |  | м
47 | ДЛИНА ПЛАМЕНИ ПРИ РАСЧЕТНОМ ВЫДЕЛЕНИИ ТЕПЛА |  |  |  | м
48 | ШИРИНА ПЛАМЕНИ ИЛИ ДИАМЕТР ПРИ РАСЧЕТНОМ ВЫДЕЛЕНИИ ТЕПЛА |  |  |  | мм
| ХАРАКТЕРИСТИКИ ГАЗОВОГО ТОПЛИВА | [9 empty] | REV
49 | ОБОЗНАЧЕНИЕ ГАЗОВОГО ТОПЛИВА
50 | ТЕПЛОТВОРНОСТЬ |  | * [LHV] |  | kJ/kg
51 | ОТНОСИТЕЛЬНАЯ ПЛОТНОСТЬ
52 | МОЛЕКУЛЯРНЫЙ ВЕС
53 | ТЕМПЕРАТУРА ТОПЛИВА В ГОРЕЛКЕ |  |  |  | °С
54 | ДАВЛЕНИЕ ТОПЛИВА ДОСТУПНОЕ В ГОРЕЛКЕ |  |  |  | kPa
55 | СОСТАВ ГАЗОВОГО ТОПЛИВА |  |  |  | Volume%
56 |  | Метан | (CH4)
57 |  | Этан | (C2H6)
58 |  | Пропан | (C3H8)
59 |  | Бутан | (C4H10)
60 |  | Пентан | (C5H12)
61 |  | Гексан и более тяжелые компоненты этого ряда | (C6 +)
62 |  | Циклопентан | (C5H10)
63 |  | Циклогексан | (C6H12)
64 |  | Этилен | (C2H4)
65 |  | Пропен | (C3H6)
66 |  | Бутен | (C4H8)
67 |  | Пентен | (C5H10)
68 |  | Бутадиен | (C4H6)
69 |  | Дииоксид углерода | (CO2)
70 |  | Вода | (H2O)
71 |  | Кислород | (O2)
72 |  | Азот | (N2)
73 |  | Диоксид серы | (SO2)
74 |  | Сульфид водорода | (H2S)
75 |  | Окись углерода | (CO)
76 |  | Аммиак | (NH3)
77 |  | Водород | (H2)
78 |  | Аргон | (Ar)
79 |  | Ацетилен | (C2H2)
80 |  | Бензол | (C6H6)
81 |  |  |  |  | ВСЕГО | 0 | 0 | 0 | 0 | 0
ХАРАКТЕРИСТИКИ ЖИДКОГО ТОПЛИВА
82 | ОБОЗНАЧЕНИЕ ТОПОЧНОГО МАСЛА
83 | ТЕПЛОТВОРНОСТЬ |  | * [LHV] |  | kJ/kg
84 | ОТНОСИТЕЛЬНАЯ ПЛОТНОСТЬ
85 | ОТНОШЕНИЕ ВОДОРОДА К УГЛЕРОДУ [ПО ВЕСУ]
86 | ВЯЗКОСТЬ [ТОЧКА 1] ПРИ |  | °F |  | cp
87 | ВЯЗКОСТЬ [ТОЧКА 2] ПРИ |  | °F |  | cp
88 | ДИСТИЛЛЯЦИЯ : ASTM НАЧАЛЬНАЯ ТОЧКА КИПЕНИЯ |  |  |  | °С
89 | ASTM СРЕДНЯЯ ТОЧКА |  |  |  | °С
90 | ASTM КОНЕЧНАЯ ТОЧКА |  |  |  | °С
91 | ТЕМПЕРАТУРА ТОПЛИВА В ГОРЕЛКЕ |  |  |  | °С
92 | ДАВЛЕНИЕ ТОПЛИВА ДОСТУПНОЕ В ГОРЕЛКЕ |  |  |  | kPa
93 | РАСПЫЛЯЮЩАЯ СРЕДА |  |  |  | AIR or STEAM or MECHANICAL or GAS
94 | ТЕМПЕРАТУРА РАСПЫЛЯЮЩЕЙ СРЕДЫ В ГОРЕЛКЕ |  |  |  | °С
95 | ДАВЛЕНИЕ РАСПЫЛЯЮЩЕЙ СРЕДЫ В ГОРЕЛКЕ |  |  |  | kPa
96 | МЕТАЛЛЫ В ТОПОЧНОМ МАСЛЕ: ВАНАДИЙ, КАЛИЙ, НАТРИЙ, НИКЕЛЬ |  |  |  | mg/Nm3
97 | СОСТАВ ТОПОЧНОГО МАСЛА |  |  |  | Weight%
98 |  | Углерод | (C)
99 |  | Водород | (H)
100 |  | Кислород | (O)
101 |  | Связанный азот | (N)
102 |  | Сера | (S)
103 |  | Зола
104 |  | Вода | (H2O)
105 |  |  |  |  | ВСЕГО | 0 | 0 | 0 | 0 | 0
| ТРЕБОВАНИЯ К ВЫБРОСАМ | [9 empty] | REV
159 | НОМЕР ОБОРУДОВАНИЯ НАГРЕВАТЕЛЯ |  |  |  |  | 0 | 0 | 0 | 0 | 0
160 | НОМЕР МОДЕЛИ ГОРЕЛКИ |  |  |  |  | 0 |  |  | 0 | 0
161 | ТЕМПЕРАТУРА ПЕРЕВАЛА ПЕЧИ В ТОПОЧНОЙ КОРОБКЕ |  |  |  | °С
162 | ТЕМПЕРАТУРА ТОПОЧНОЙ КОРОБКИ В РАСПОЛОЖЕНИИ ГОРЕЛКИ |  |  |  | °С
163 | FIREBOX TEMPERATURE DETERMINATION |  |  |  | MEASURED or ESTIMATED
164 | NOx (гарантируемое) |  | * [LHV] | lb/MMBtu
165 | CO |  | * [LHV] |  | mg/Nm3
166 | NOx (оцениваемое) |  | * [LHV] |  | mg/Nm3
167 | ЧАСТИЦА |  | * [LHV] |  | mg/Nm3
168 | SOx |  | * [LHV] |  | mg/Nm3
169 | *ИСПРАВЛЕНО ДО 3% O2 [СУХОЕ ВЕЩЕСТВО ПРИ РАСЧЕТНОМ ВЫДЕЛЕНИИ ТЕПЛА ]
170 | ОПРЕДЕЛЕНИЕ ШУМОВОГО ПОРОГА |  |  |  | dBA at 1 m
ОПЦИИ СПЕЦИФИКАЦИЙ
171 | ТРЕБУЕТСЯ ОТБОРНИК ДАВЛЕНИЯ |  |  |  | YES or NO
172 | СПЕЦИАЛЬНЫЕ ИЗМЕРИТЕЛИ |  |  |  | Specify
173 | СПЕЦИАЛЬНЫЕ КЛАПАНЫ |  |  |  | Specify
174 | СПЕЦИАЛЬНЫЕ ШЛАНГИ |  |  |  | Specify
175 | ФЛАНЦЕВЫЕ ТОПЛИВНЫЕ СОЕДИНЕНИЯ |  |  |  | YES or NO
176 | ТЕХНИЧЕСКИЕ ЕДИНИЦЫ НА ЧЕРТЕЖАХ |  |  |  | ENGLISH or METRIC or S.I.
177 | ТРЕБУЕТСЯ ПОДТВЕРЖДЕНИЯ СОСТАВА МАТЕРИАЛОВ |  |  |  | YES or NO
178 | ТРЕБУЕТСЯ СЕРТИФИКАЦИЯ МЕЛЬНИЦЫ |  |  |  | YES or NO
179 | ТРЕБУЮТСЯ ИСПЫТАНИЯ ГОРЕЛКИ |  |  |  | YES or NO
180
ЗАМЕТКИ И КОММЕНТАРИИ
181
182
183
184
185
186
187
188
189
190
191
192
193
194
195
196
197
198
199
200
201
202
203
204
205
206
207
208
209
210

## CELL INFO (hidden)
| TILE MATL |  | TILE MTG |  | SURF PREP |  | PAINT SPEC
4 | THERMBOND-6B | 5 | JZ TILE PLATE | 4 | SSPC-SP2 | 4 | ONE COAT ACRYLIC PRIMER
2 | THERMBOND-9B | 2 | ON CUST STEEL | 2 | SSPC-SP6 | 2 | ONE COAT INORGANIC ZINC
3 | THERMBOND-10B | 3 | POURED IN CASE | 3 | SSPC-SP10 | 3 | OTHER (SEE NOTES)
4 |  | 4 | SEE SKETCH | 4 |  | 4
5
| FRONT PL THK |  | FRONT PL INSUL THK |  | FRONT PL INSUL MATL |  | SIGHT PORT MODEL |  | LIGHTING PORT MODEL |  | SCANNER SIZE |  | SCANNER SIGHT POINT
4 | .1875" | 5 | 1.0" | 4 | 8# FBX-801 | 5 | Z-5 SWING AWAY | 4 | Z-5 SWING AWAY | 4 | 3/4" NPT | 5 | PILOT
2 | .25" | 2 | 2.0" | 2 | 6# MINERAL WOOL | 2 | CA-ST-0600 2" GLASS | 2 | 2" CAP | 2 | 1.0" NPT | 2 | MAIN FLAME
3 | SAME AS PLENUM | 3 | OTHER (SPECIFY) | 3 | OTHER (SPECIFY) | 3 | 3" SIGHT GLASS | 3 | OTHER (SPECIFY) | 3 | 2.0" NPT | 3 | BOTH
4 |  | 4 | NONE | 4 |  | 4 | OTHER (SPECIFY) | 4 |  | 4 |  | 4 | EACH
|  | 5 |  |  |  | 5 | [5 empty] | 5
| PLENUM PL THK |  | PLENUM PL MATL |  | PLENUM INSUL MATL |  | PLENUM INSUL THK |  | PLENUM LINER MATL |  | AIR CONTROL TYPE |  | AIR CONTROL OPERATION |  | DAMPER PL MATL |  | DAMPER PL THK |  | MUFFLER MODEL |  | MUFFLER PL THK |  | MUFFLER PL MATL |  | MUFFLER INSUL MATL |  | MUFFLER INSUL THK
4 | 12 GA | 4 | CARBON STEEL | 4 | 8# FBX-801 | 5 | 1.0" | 4 | GALV CARBON STEEL | 5 | DAMPER | 3 | MANUAL | 4 | CARBON STEEL | 4 | 12 GA | 5 | FLAT | 4 | 12 GA | 4 | CARBON STEEL | 4 | 8# FBX-801 | 5 | 1.0"
2 | 10 GA | 2 | GALV CARBON STEEL | 2 | 6# MINERAL WOOL | 2 | 2.0" | 2 | 304 SS | 2 | SLIDE REGISTER | 2 | ACTUATED | 2 | GALV CARBON STEEL | 2 | 10 GA | 2 | BOX | 2 | 10 GA | 2 | GALV CARBON STEEL | 2 | 6# MINERAL WOOL | 2 | 2.0"
3 | .1875" THK | 3 | OTHER (SPECIFY) | 3 | OTHER (SPECIFY) | 3 | OTHER (SPECIFY) | 3 | OTHER (SPECIFY) | 3 | EZ ROLL REGISTER | 3 |  | 3 | OTHER (SPECIFY) | 3 | .1875" THK | 3 | DUAL ENTRY BOX | 3 | .1875" THK | 3 | OTHER (SPECIFY) | 3 | OTHER (SPECIFY) | 3 | OTHER (SPECIFY)
4 |  | 4 |  | 4 |  | 4 | NONE | 4 |  | 4 | CR VANE REGISTER |  |  | 4 |  | 4 |  | 4 | OTHER (SPECIFY) | 4 |  | 4 |  | 4 |  | 4 | NONE
[6 empty] | 5 |  |  |  | 5 | [7 empty] | 5 | [7 empty] | 5
| MAN CONN TYPE |  | CONN SIZE |  | NO OF CONN |  | MAN HEADER WALL THK |  | MAN HEADER MATL |  | MAN TUBING MATL |  | MAN TUBE CONNECTORS
6 | MALE NPT | 9 | .50" | 4 | SINGLE POINT CONNECTION | 4 | SCH 40 | 3 | CARBON STEEL | 4 | CARBON STEEL | 4 | STD PARKER FERULOK
2 | FEMALE NPT | 2 | .75" | 2 | SEPARATE CONN. SPECIFY | 2 | SCH 80 | 2 | OTHER (SPECIFY) | 2 | 304 SS | 2 | SWAGELOK
3 | 150# R.F.S.W. | 3 | 1.0" | 3 | UNKNOWN | 3 | OTHER (SPECIFY) | 3 |  | 3 | OTHER (SPECIFY) | 3 | OTHER (SPECIFY)
4 | OTHER (SPECIFY) | 4 | 1.25" | 4 |  | 4 |  |  |  | 4 |  | 4
5 | NONE | 5 | 1.5"
6 |  | 6 | 2.0"
|  | 7 | 3.0"
|  | 8 | 4.0"
9
| CONE MODEL |  | CONE MATL
5 | 6.0" | 5 | HF ALLOY
2 | 8.0" | 2 | CK-20
3 | 10.0" | 3 | 304 SS
4 | OTHER (SPECIFY) | 4 | 310 SS
5 |  | 5
| PRI RISER SIZE |  | PRI RISER WALL THK |  | PRI RISER MATL |  | PRI TUBE SIZE |  | PRI TIP MODEL |  | PRI TIP MATL
10 | .25" | 5 | SCH 10 | 5 | CARBON STEEL | 6 | .50" | 6 | CA-PAT-1634 | 7 | CARBON STEEL
2 | .50" | 2 | SCH 40 | 2 | 304 SS | 2 | .625" | 2 | CA-PAT-`664 | 2 | 304 SS
3 | .75" | 3 | SCH 80 | 3 | 310 SS | 3 | .75" | 3 | Z-38-E | 3 | 310 SS
4 | 1.0" | 4 | OTHER (SPECIFY) | 4 | OTHER (SPECIFY) | 4 | 1.0" | 4 | CBS (ST10771) | 4 | CK-20
5 | 1.25" | 5 |  | 5 |  | 5 | OTHER (SPECIFY) | 5 | OTHER (SPECIFY) | 5 | HF ALLOY
6 | 1.50" | [6 empty] | 6 |  | 6 | OTHER (SPECIFY)
7 | 2.0" | [8 empty] | 7
8 | 3.0"
9 | 4.0"
10
| STA RISER SIZE |  | STA RISER WALL THK |  | STA RISER MATL |  | STA TUBE SIZE |  | STA TIP MODEL |  | STA TIP MATL
10 | .25" | 5 | SCH 10 | 5 | CARBON STEEL | 6 | .50" | 6 | CA-PAT-1634 | 7 | CARBON STEEL
2 | .50" | 2 | SCH 40 | 2 | 304 SS | 2 | .625" | 2 | CA-PAT-`664 | 2 | 304 SS
3 | .75" | 3 | SCH 80 | 3 | 310 SS | 3 | .75" | 3 | Z-38-E | 3 | 310 SS
4 | 1.0" | 4 | OTHER (SPECIFY) | 4 | OTHER (SPECIFY) | 4 | 1.0" | 4 | CBS (ST10771) | 4 | CK-20
5 | 1.25" | 5 |  | 5 |  | 5 | OTHER (SPECIFY) | 5 | OTHER (SPECIFY) | 5 | HF ALLOY
6 | 1.50" | [6 empty] | 6 |  | 6 | OTHER (SPECIFY)
7 | 2.0" | [8 empty] | 7
8 | 3.0"
9 | 4.0"
10
| TERTIARY RISER SIZE |  | TERTIARY RISER WALL THK |  | TERTIARY RISER MATL |  | TERTIARY TUBE SIZE |  | TERTIARY TIP MODEL |  | TERTIARY TIP MATL
10 | .25" | 5 | SCH 10 | 5 | CARBON STEEL | 6 | .50" | 6 | CA-PAT-1634 | 7 | CARBON STEEL
2 | .50" | 2 | SCH 40 | 2 | 304 SS | 2 | .625" | 2 | CA-PAT-`664 | 2 | 304 SS
3 | .75" | 3 | SCH 80 | 3 | 310 SS | 3 | .75" | 3 | Z-38-E | 3 | 310 SS
4 | 1.0" | 4 | OTHER (SPECIFY) | 4 | OTHER (SPECIFY) | 4 | 1.0" | 4 | CBS (ST10771) | 4 | CK-20
5 | 1.25" | 5 |  | 5 |  | 5 | OTHER (SPECIFY) | 5 | OTHER (SPECIFY) | 5 | HF ALLOY
6 | 1.50" | [6 empty] | 6 |  | 6 | OTHER (SPECIFY)
7 | 2.0" | [8 empty] | 7
8 | 3.0"
9 | 4.0"
10
| AUX RISER SIZE |  | AUX RISER WALL THK |  | AUX RISER MATL |  | AUX TUBE SIZE |  | AUX TIP MODEL |  | AUX TIP MATL
10 | .25" | 5 | SCH 10 | 5 | CARBON STEEL | 6 | .50" | 6 | CA-PAT-1634 | 7 | CARBON STEEL
2 | .50" | 2 | SCH 40 | 2 | 304 SS | 2 | .625" | 2 | CA-PAT-`664 | 2 | 304 SS
3 | .75" | 3 | SCH 80 | 3 | 310 SS | 3 | .75" | 3 | Z-38-E | 3 | 310 SS
4 | 1.0" | 4 | OTHER (SPECIFY) | 4 | OTHER (SPECIFY) | 4 | 1.0" | 4 | CBS (ST10771) | 4 | CK-20
5 | 1.25" | 5 |  | 5 |  | 5 | OTHER (SPECIFY) | 5 | OTHER (SPECIFY) | 5 | HF ALLOY
6 | 1.50" | [6 empty] | 6 |  | 6 | OTHER (SPECIFY)
7 | 2.0" | [8 empty] | 7
8 | 3.0"
9 | 4.0"
10
| REGEN TILE MATL |  | REGEN TILE MODEL |  | OG MODEL |  | OG BODY MODEL |  | OG CONSTRUCTION |  | OG CONN SIZE |  | SLEEVE MATL |  | ATOMIZER MATL |  | SPUD MATL |  | TIP MATL |  | OIL TYPE
3 | THERMBOND-6B | 11 | EG-11-14 4" ST10430 | 5 | EA | 4 | Z-56 | 3 | CONCENTRIC | 5 | .50" FNPT | 5 | 416 SS | 5 | BRASS | 4 | BRASS | 6 | 416 SS | 3 | LIGHT OIL
2 | THERMBOND-9B | 2 | EG-11-14 5" ST10431 | 2 | MEA | 2 | RZ-56 | 2 | DUAL TUBE | 2 | .75" FNPT | 2 | 304 SS | 2 | 303 SS | 2 | 304 SS | 2 | 304 SS | 2 | HEAVY OIL
3 |  | 3 | EG-12-14 4" ST10432 | 3 | HERO | 3 | SAFETY INTERLOCK | 3 |  | 3 | .50" R.F. | 3 | M-2 | 3 | S-7 | 3 | OTHER (SPECIFY) | 3 | M-2 | 3
|  | 4 | EG-12-14 5" DST0609 | 4 | SA | 4 |  |  |  | 4 | .75" R.F. | 4 | OTHER (SPECIFY) | 4 | OTHER (SPECIFY) | 4 |  | 4 | 440C (HERO)
|  | 5 | ERG-12--14 DST0109 | 5 | [5 empty] | 5 |  | 5 |  | 5 |  |  |  | 5 | OTHER (SPECIFY)
|  | 6 | EG-13.5-14 DST0608 | [14 empty] | 6
|  | 7 | DST0117
|  | 8 | RTF-T-10-NR DY1567
|  | 9 | RTF-T-30-NR DY0999
|  | 10 | OTHER (SPECIFY)
11